## Hoja 1
ISD007 | Ud |  | Válvula de aireación.
Válvula equilibradora de presión de ABS, Studor Mini-Vent "JIMTEN", de 32 mm de diámetro, de 7,5 l/s de caudal máximo, apta para temperaturas desde -20 hasta 60°C, presión de trabajo de hasta -70 Pa, clasificación Al según UNE-EN 12380, con diafragma, rejilla de protección contra la entrada de insectos y junta elástica de elastómero termoplástico, unión a presión con junta elástica.
Código |  | Unidad |  | Descripción | Rendimiento | Precio unitario | Importe
1 |  |  |  | Materiales
mt36vaj010a |  | Ud |  | Válvula equilibradora de presión de ABS, Studor Mini-Vent "JIMTEN", de 32 mm de diámetro, de 7,5 l/s de caudal máximo, apta para temperaturas desde -20 hasta 60°C, presión de trabajo de hasta -70 Pa, clasificación Al según UNE-EN 12380, con diafragma, rejilla de protección contra la entrada de insectos y junta elástica de elastómero termoplástico. | 1 | 74.77 | 74.77
[5 empty] | Subtotal materiales: |  | 74.77
2 |  |  |  | Mano de obra
mo008 |  | h |  | Oficial 1ª fontanero. | 0.2 | 23.74 | 4.75
mo107 |  | h |  | Ayudante fontanero. | 0.2 | 21.9 | 4.38
[5 empty] | Subtotal mano de obra: |  | 9.13
3 |  |  |  | Costes directos complementarios
|  | % |  | Costes directos complementarios | 2 | 83.9 | 1.68
Coste de mantenimiento decenal: 3,42€ en los primeros 10 años. |  |  |  |  | Costes directos (1+2+3): |  | 85.58