## Hoja 1
ISD022 | Ud | Red interior de evacuación para cocina.
Red interior de evacuación insonorizada, para cocina con dotación para: fregadero, realizada con tubo de polipropileno resistente a los rayos UV, de polipropileno con carga mineral y de polipropileno "AQUATHERM" para la red de desagües.
Código |  | Unidad | Descripción | Rendimiento | Precio unitario | Importe
1 |  |  | Materiales
mt36aqu010bd |  | m | Tubo multicapa de polipropileno resistente a los rayos UV, de polipropileno con carga mineral y de polipropileno, insonorizado, Ultra Silent "AQUATHERM", de 40 mm de diámetro y 1,8 mm de espesor, con capa exterior de color negro con 4 bandas de color verde y capa interior de color blanco, con extremo abocardado y junta elástica, según UNE-EN 1451-1, suministrado en barras de 3 m de longitud, con el precio incrementado el 15% en concepto de accesorios y piezas especiales. | 1.65 | 4.69 | 7.74
|  |  |  | Subtotal materiales: |  | 7.74
2 |  |  | Mano de obra
mo008 |  | h | Oficial 1ª fontanero. | 1.65 | 23.74 | 39.17
mo107 |  | h | Ayudante fontanero. | 0.825 | 21.9 | 18.07
|  |  |  | Subtotal mano de obra: |  | 57.24
3 |  |  | Costes directos complementarios
|  | % | Costes directos complementarios | 2 | 64.98 | 1.3
Coste de mantenimiento decenal: 5,30€ en los primeros 10 años. |  |  |  | Costes directos (1+2+3): |  | 66.28