## Hoja 1
ISD022 | Ud |  | Red interior de evacuación para cocina.
Red interior de evacuación insonorizada, para cocina con dotación para: fregadero, toma de desagüe para lavavajillas, realizada con tubo de polipropileno, insonorizado, gama Triplus "ITALSAN" para la red de desagües.
Código |  | Unidad |  | Descripción | Rendimiento | Precio unitario | Importe
1 |  |  |  | Materiales
mt36tii010jd |  | m |  | Tubo de triple capa de polipropileno, insonorizado, gama Triplus "ITALSAN", de 40 mm de diámetro y 1,8 mm de espesor, color azul, con extremo abocardado y junta elástica, según UNE-EN 1451-1, con un aislamiento acústico de 12 dBA para un caudal de 2 l/s, según UNE-EN 14366, suministrado en barras de 3 m de longitud, con el precio incrementado el 15% en concepto de accesorios y piezas especiales. | 4.3 | 6.09 | 26.19
mt30del010a |  | Ud |  | Toma de desagüe para electrodoméstico, con enlace mixto macho de PVC, de 40 mm de diámetro. | 1 | 2.91 | 2.91
[5 empty] | Subtotal materiales: |  | 29.1
2 |  |  |  | Mano de obra
mo008 |  | h |  | Oficial 1ª fontanero. | 4.3 | 23.74 | 102.08
mo107 |  | h |  | Ayudante fontanero. | 2.15 | 21.9 | 47.09
[5 empty] | Subtotal mano de obra: |  | 149.17
3 |  |  |  | Costes directos complementarios
|  | % |  | Costes directos complementarios | 2 | 178.27 | 3.57
Coste de mantenimiento decenal: 14,55€ en los primeros 10 años. |  |  |  |  | Costes directos (1+2+3): |  | 181.84