## Hoja 1
ISD023 | Ud |  | Red interior de evacuación para galería.
Red interior de evacuación insonorizada y con resistencia al fuego, para galería con dotación para: toma de desagüe para lavadora, realizada con tubo de PVC-U con carga mineral para la red de desagües.
Código |  | Unidad |  | Descripción | Rendimiento | Precio unitario | Importe
1 |  |  |  | Materiales
mt36tij010ac |  | m |  | Tubo de PVC-U con carga mineral, insonorizado, de 40 mm de diámetro y 3 mm de espesor, nivel sonoro 14 dB según UNE-EN 14366, reacción al fuego clase B-s1, d0 según UNE-EN 13501-1, con extremo abocardado y junta elástica, con el precio incrementado el 10% en concepto de accesorios y piezas especiales. | 2.65 | 5.52 | 14.63
mt30del010a |  | Ud |  | Toma de desagüe para electrodoméstico, con enlace mixto macho de PVC, de 40 mm de diámetro. | 1 | 2.91 | 2.91
[5 empty] | Subtotal materiales: |  | 17.54
2 |  |  |  | Mano de obra
mo008 |  | h |  | Oficial 1ª fontanero. | 2.65 | 23.74 | 62.91
mo107 |  | h |  | Ayudante fontanero. | 1.325 | 21.9 | 29.02
[5 empty] | Subtotal mano de obra: |  | 91.93
3 |  |  |  | Costes directos complementarios
|  | % |  | Costes directos complementarios | 2 | 109.47 | 2.19
Coste de mantenimiento decenal: 8,93€ en los primeros 10 años. |  |  |  |  | Costes directos (1+2+3): |  | 111.66