## Hoja 1
ISS008 | Ud |  | Sifón en línea.
Sifón en línea de PVC, color gris, de 315 mm de diámetro.
Código |  | Unidad |  | Descripción | Rendimiento | Precio unitario | Importe
1 |  |  |  | Materiales
mt11var120l |  | Ud |  | Sifón en línea de PVC, color gris, registrable, con unión macho/hembra, de 315 mm de diámetro. | 1 | 417.06 | 417.06
[5 empty] | Subtotal materiales: |  | 417.06
2 |  |  |  | Mano de obra
mo008 |  | h |  | Oficial 1ª fontanero. | 0.6 | 23.74 | 14.24
[5 empty] | Subtotal mano de obra: |  | 14.24
3 |  |  |  | Costes directos complementarios
|  | % |  | Costes directos complementarios | 2 | 431.3 | 8.63
Coste de mantenimiento decenal: 101,18€ en los primeros 10 años. |  |  |  |  | Costes directos (1+2+3): |  | 439.93