## Hoja 1
ITC010 | Ud | Montacargas.
Montacargas hidráulico para 100 kg, de 3 paradas (6 m).
Código |  | Unidad | Descripción | Rendimiento | Precio unitario | Importe
1 |  |  | Materiales
mt39mch010bb |  | Ud | Montacargas hidráulico para 100 kg, de 3 paradas (6 m), de 1x1 m de plataforma, con guías y un pistón. | 1 | 9854.16 | 9854.16
|  |  |  | Subtotal materiales: |  | 9854.16
2 |  |  | Mano de obra
mo016 |  | h | Oficial 1ª instalador de aparatos elevadores. | 28.8 | 23.74 | 683.71
mo085 |  | h | Ayudante instalador de aparatos elevadores. | 28.8 | 21.9 | 630.72
|  |  |  | Subtotal mano de obra: |  | 1314.43
3 |  |  | Costes directos complementarios
|  | % | Costes directos complementarios | 2 | 11168.6 | 223.37
Coste de mantenimiento decenal: 7.290,85€ en los primeros 10 años. |  |  |  | Costes directos (1+2+3): |  | 11392