## Hoja 1
ITC010 | Ud | Montacargas.
Montacargas hidráulico para 100 kg, de 5 paradas (6 m).
Código |  | Unidad | Descripción | Rendimiento | Precio unitario | Importe
1 |  |  | Materiales
mt39mch010bd |  | Ud | Montacargas hidráulico para 100 kg, de 5 paradas (6 m), de 1x1 m de plataforma, con guías y un pistón. | 1 | 13243.9 | 13243.9
|  |  |  | Subtotal materiales: |  | 13243.9
2 |  |  | Mano de obra
mo016 |  | h | Oficial 1ª instalador de aparatos elevadores. | 37.7 | 22.74 | 857.3
mo085 |  | h | Ayudante instalador de aparatos elevadores. | 37.8 | 20.98 | 793.04
|  |  |  | Subtotal mano de obra: |  | 1650.34
3 |  |  | Costes directos complementarios
|  | % | Costes directos complementarios | 2 | 14894.2 | 297.88
Coste de mantenimiento decenal: 9.722,93€ en los primeros 10 años. |  |  |  | Costes directos (1+2+3): |  | 15192.1