## Hoja 1
ITC010 | Ud | Montacargas.
Montacargas hidráulico para 100 kg, de 6 paradas (6 m).
Código |  | Unidad | Descripción | Rendimiento | Precio unitario | Importe
1 |  |  | Materiales
mt39mch010be |  | Ud | Montacargas hidráulico para 100 kg, de 6 paradas (6 m), de 1x1 m de plataforma, con guías y un pistón. | 1 | 14938.7 | 14938.7
|  |  |  | Subtotal materiales: |  | 14938.7
2 |  |  | Mano de obra
mo016 |  | h | Oficial 1ª instalador de aparatos elevadores. | 42.2 | 22.74 | 959.63
mo085 |  | h | Ayudante instalador de aparatos elevadores. | 42.2 | 20.98 | 885.36
|  |  |  | Subtotal mano de obra: |  | 1844.99
3 |  |  | Costes directos complementarios
|  | % | Costes directos complementarios | 2 | 16783.7 | 335.67
Coste de mantenimiento decenal: 10.956,40€ en los primeros 10 años. |  |  |  | Costes directos (1+2+3): |  | 17119.4