## Hoja 1
ITC010 | Ud | Montacargas.
Montacargas hidráulico para 100 kg, de 2 paradas (9 m).
Código |  |  | Unidad | Descripción | Rendimiento | Precio unitario | Importe
1 |  |  |  | Materiales
mt39mch010bf |  |  | Ud | Montacargas hidráulico para 100 kg, de 2 paradas (9 m), con guías y un pistón. | 1 | 9958.92 | 9958.92
[5 empty] | Subtotal materiales: |  | 9958.92
2 |  |  |  | Mano de obra
mo016 |  |  | h | Oficial 1ª instalador de aparatos elevadores. | 29.7 | 23.74 | 705.08
mo085 |  |  | h | Ayudante instalador de aparatos elevadores. | 29.7 | 21.9 | 650.43
[5 empty] | Subtotal mano de obra: |  | 1355.51
3 |  |  |  | Costes directos complementarios
|  |  | % | Costes directos complementarios | 2 | 11314.4 | 226.29
Coste de mantenimiento decenal: 7.386,06€ en los primeros 10 años. |  |  |  |  | Costes directos (1+2+3): |  | 11540.7