## Hoja 1
ITC010 | Ud | Montacargas.
Montacargas hidráulico para 100 kg, de 6 paradas (9 m).
Código |  | Unidad | Descripción | Rendimiento | Precio unitario | Importe
1 |  |  | Materiales
mt39mch010bj |  | Ud | Montacargas hidráulico para 100 kg, de 6 paradas (9 m), con guías y un pistón. | 1 | 17344.8 | 17344.8
|  |  |  | Subtotal materiales: |  | 17344.8
2 |  |  | Mano de obra
mo016 |  | h | Oficial 1ª instalador de aparatos elevadores. | 49.1 | 22.74 | 1116.53
mo085 |  | h | Ayudante instalador de aparatos elevadores. | 49.1 | 20.98 | 1030.12
|  |  |  | Subtotal mano de obra: |  | 2146.65
3 |  |  | Costes directos complementarios
|  | % | Costes directos complementarios | 2 | 19491.5 | 389.83
Coste de mantenimiento decenal: 12.724,03€ en los primeros 10 años. |  |  |  | Costes directos (1+2+3): |  | 19881.3