## Hoja 1
ITC010 | Ud | Montacargas.
Montacargas hidráulico para 400 kg, de 2 paradas (6 m).
Código |  | Unidad | Descripción | Rendimiento | Precio unitario | Importe
1 |  |  | Materiales
mt39mch010ca |  | Ud | Montacargas hidráulico para 400 kg, de 2 paradas (6 m), de 1x1 m de plataforma, con guías y un pistón. | 1 | 9634.36 | 9634.36
|  |  |  | Subtotal materiales: |  | 9634.36
2 |  |  | Mano de obra
mo016 |  | h | Oficial 1ª instalador de aparatos elevadores. | 28.7 | 22.74 | 652.64
mo085 |  | h | Ayudante instalador de aparatos elevadores. | 28.7 | 20.98 | 602.13
|  |  |  | Subtotal mano de obra: |  | 1254.77
3 |  |  | Costes directos complementarios
|  | % | Costes directos complementarios | 2 | 10889.1 | 217.78
Coste de mantenimiento decenal: 7.108,42€ en los primeros 10 años. |  |  |  | Costes directos (1+2+3): |  | 11106.9