## Hoja 1
ITC010 | Ud | Montacargas.
Montacargas hidráulico para 750 kg, de 4 paradas (6 m).
Código |  | Unidad | Descripción | Rendimiento | Precio unitario | Importe
1 |  |  | Materiales
mt39mch010dc |  | Ud | Montacargas hidráulico para 750 kg, de 4 paradas (6 m), de 1,2x1,2 m de plataforma, con guías y un pistón. | 1 | 15222 | 15222
|  |  |  | Subtotal materiales: |  | 15222
2 |  |  | Mano de obra
mo016 |  | h | Oficial 1ª instalador de aparatos elevadores. | 44 | 22.74 | 1000.56
mo085 |  | h | Ayudante instalador de aparatos elevadores. | 44 | 20.98 | 923.12
|  |  |  | Subtotal mano de obra: |  | 1923.68
3 |  |  | Costes directos complementarios
|  | % | Costes directos complementarios | 2 | 17145.7 | 342.91
Coste de mantenimiento decenal: 11.192,70€ en los primeros 10 años. |  |  |  | Costes directos (1+2+3): |  | 17488.6