## Hoja 1
ITC010 | Ud | Montacargas.
Montacargas hidráulico para 750 kg, de 5 paradas (6 m).
Código |  | Unidad | Descripción | Rendimiento | Precio unitario | Importe
1 |  |  | Materiales
mt39mch010dd |  | Ud | Montacargas hidráulico para 750 kg, de 5 paradas (6 m), de 1,2x1,2 m de plataforma, con guías y un pistón. | 1 | 16916.9 | 16916.9
|  |  |  | Subtotal materiales: |  | 16916.9
2 |  |  | Mano de obra
mo016 |  | h | Oficial 1ª instalador de aparatos elevadores. | 48.5 | 22.74 | 1102.89
mo085 |  | h | Ayudante instalador de aparatos elevadores. | 48.5 | 20.98 | 1017.53
|  |  |  | Subtotal mano de obra: |  | 2120.42
3 |  |  | Costes directos complementarios
|  | % | Costes directos complementarios | 2 | 19037.3 | 380.75
Coste de mantenimiento decenal: 12.427,54€ en los primeros 10 años. |  |  |  | Costes directos (1+2+3): |  | 19418