## Hoja 1
ITC010 | Ud | Montacargas.
Montacargas hidráulico para 1000 kg, de 6 paradas (6 m).
Código |  | Unidad | Descripción | Rendimiento | Precio unitario | Importe
1 |  |  | Materiales
mt39mch010ee |  | Ud | Montacargas hidráulico para 1000 kg, de 6 paradas (6 m), de 2x2 m de plataforma, con guías y un pistón. | 1 | 19762.1 | 19762.1
|  |  |  | Subtotal materiales: |  | 19762.1
2 |  |  | Mano de obra
mo016 |  | h | Oficial 1ª instalador de aparatos elevadores. | 56.3 | 22.74 | 1280.26
mo085 |  | h | Ayudante instalador de aparatos elevadores. | 56.3 | 20.98 | 1181.17
|  |  |  | Subtotal mano de obra: |  | 2461.43
3 |  |  | Costes directos complementarios
|  | % | Costes directos complementarios | 2 | 22223.6 | 444.47
Coste de mantenimiento decenal: 14.507,55€ en los primeros 10 años. |  |  |  | Costes directos (1+2+3): |  | 22668