## Hoja 1
ITC010 | Ud | Montacargas.
Montacargas hidráulico para 1500 kg, de 5 paradas (6 m).
Código |  | Unidad | Descripción | Rendimiento | Precio unitario | Importe
1 |  |  | Materiales
mt39mch010fd |  | Ud | Montacargas hidráulico para 1500 kg, de 5 paradas (6 m), de 2x2 m de plataforma, con guías y un pistón. | 1 | 21106.9 | 21106.9
|  |  |  | Subtotal materiales: |  | 21106.9
2 |  |  | Mano de obra
mo016 |  | h | Oficial 1ª instalador de aparatos elevadores. | 60.7 | 22.74 | 1380.32
mo085 |  | h | Ayudante instalador de aparatos elevadores. | 60.8 | 20.98 | 1275.58
|  |  |  | Subtotal mano de obra: |  | 2655.9
3 |  |  | Costes directos complementarios
|  | % | Costes directos complementarios | 2 | 23762.8 | 475.26
Coste de mantenimiento decenal: 15.512,37€ en los primeros 10 años. |  |  |  | Costes directos (1+2+3): |  | 24238.1