## Hoja 1
ITC010 | Ud | Montacargas.
Montacargas hidráulico para 1500 kg, de 6 paradas (6 m).
Código |  | Unidad | Descripción | Rendimiento | Precio unitario | Importe
1 |  |  | Materiales
mt39mch010fe |  | Ud | Montacargas hidráulico para 1500 kg, de 6 paradas (6 m), de 2x2 m de plataforma, con guías y un pistón. | 1 | 22801.8 | 22801.8
|  |  |  | Subtotal materiales: |  | 22801.8
2 |  |  | Mano de obra
mo016 |  | h | Oficial 1ª instalador de aparatos elevadores. | 65.2 | 22.74 | 1482.65
mo085 |  | h | Ayudante instalador de aparatos elevadores. | 65.2 | 20.98 | 1367.9
|  |  |  | Subtotal mano de obra: |  | 2850.55
3 |  |  | Costes directos complementarios
|  | % | Costes directos complementarios | 2 | 25652.3 | 513.05
Coste de mantenimiento decenal: 16.745,84€ en los primeros 10 años. |  |  |  | Costes directos (1+2+3): |  | 26165.4