## Hoja 1
ITC010 | Ud | Montacargas.
Montacargas hidráulico para 2000 kg, de 5 paradas (6 m).
Código |  | Unidad | Descripción | Rendimiento | Precio unitario | Importe
1 |  |  | Materiales
mt39mch010gd |  | Ud | Montacargas hidráulico para 2000 kg, de 5 paradas (6 m), de 2,85x5,1 m de plataforma, con guías y dos pistones. | 1 | 31539.5 | 31539.5
|  |  |  | Subtotal materiales: |  | 31539.5
2 |  |  | Mano de obra
mo016 |  | h | Oficial 1ª instalador de aparatos elevadores. | 90.3 | 22.74 | 2053.42
mo085 |  | h | Ayudante instalador de aparatos elevadores. | 90.4 | 20.98 | 1896.59
|  |  |  | Subtotal mano de obra: |  | 3950.01
3 |  |  | Costes directos complementarios
|  | % | Costes directos complementarios | 2 | 35489.5 | 709.79
Coste de mantenimiento decenal: 23.167,53€ en los primeros 10 años. |  |  |  | Costes directos (1+2+3): |  | 36199.3