## Hoja 1
ITC010 | Ud | Montacargas.
Montacargas hidráulico para 3000 kg, de 5 paradas (6 m).
Código |  | Unidad | Descripción | Rendimiento | Precio unitario | Importe
1 |  |  | Materiales
mt39mch010hd |  | Ud | Montacargas hidráulico para 3000 kg, de 5 paradas (6 m), de 2,5x6 m de plataforma, con guías y dos pistones. | 1 | 34258.9 | 34258.9
|  |  |  | Subtotal materiales: |  | 34258.9
2 |  |  | Mano de obra
mo016 |  | h | Oficial 1ª instalador de aparatos elevadores. | 98.3 | 22.74 | 2235.34
mo085 |  | h | Ayudante instalador de aparatos elevadores. | 98.3 | 20.98 | 2062.33
|  |  |  | Subtotal mano de obra: |  | 4297.67
3 |  |  | Costes directos complementarios
|  | % | Costes directos complementarios | 2 | 38556.6 | 771.13
Coste de mantenimiento decenal: 25.169,76€ en los primeros 10 años. |  |  |  | Costes directos (1+2+3): |  | 39327.8