## Hoja 1
ITC010 | Ud | Montacargas.
Montacargas hidráulico para 3000 kg, de 6 paradas (6 m).
Código |  | Unidad | Descripción | Rendimiento | Precio unitario | Importe
1 |  |  | Materiales
mt39mch010he |  | Ud | Montacargas hidráulico para 3000 kg, de 6 paradas (6 m), de 2,5x6 m de plataforma, con guías y dos pistones. | 1 | 37527.1 | 37527.1
|  |  |  | Subtotal materiales: |  | 37527.1
2 |  |  | Mano de obra
mo016 |  | h | Oficial 1ª instalador de aparatos elevadores. | 106.9 | 22.74 | 2430.91
mo085 |  | h | Ayudante instalador de aparatos elevadores. | 106.9 | 20.98 | 2242.76
|  |  |  | Subtotal mano de obra: |  | 4673.67
3 |  |  | Costes directos complementarios
|  | % | Costes directos complementarios | 2 | 42200.77 | 844.02
Coste de mantenimiento decenal: 27.548,64€ en los primeros 10 años. |  |  |  | Costes directos (1+2+3): |  | 43044.79