## Hoja 1
ITE010 | Ud | Escalera mecánica.
Escalera mecánica eléctrica, para interior, de 30° de inclinación, para salvar una altura de 8 m, con un ancho útil de 1 m, balaustrada de 1 m, capacidad de transporte 9000 personas/h y 0,5 m/s de velocidad.
Código |  | Unidad | Descripción | Rendimiento | Precio unitario | Importe
1 |  |  | Materiales
mt39emc010f |  | Ud | Escalera mecánica eléctrica, para interior, de 30° de inclinación, para salvar una altura de 8 m, con un ancho útil de 1 m, balaustrada de 1 m, capacidad de transporte 9000 personas/h y 0,5 m/s de velocidad, según UNE-EN 115-1. | 1 | 109454 | 109454
mt39www020 |  | Ud | Material auxiliar para instalaciones de transporte. | 4 | 10.08 | 40.32
|  |  |  | Subtotal materiales: |  | 109494.32
2 |  |  | Mano de obra
mo016 |  | h | Oficial 1ª instalador de aparatos elevadores. | 57 | 22.74 | 1296.18
mo085 |  | h | Ayudante instalador de aparatos elevadores. | 57 | 20.98 | 1195.86
|  |  |  | Subtotal mano de obra: |  | 2492.04
3 |  |  | Costes directos complementarios
|  | % | Costes directos complementarios | 2 | 111986.36 | 2239.73
Coste de mantenimiento decenal: 73.104,90€ en los primeros 10 años. |  |  |  | Costes directos (1+2+3): |  | 114226.09