## Hoja 1
IVA030 | Ud | Boca de extracción para ventilación.
Boca de extracción, autorregulable, caudal máximo 16,7 l/s, aislamiento acústico de 56 dBA formada por rejilla, cuerpo de plástico color blanco de 170 mm de diámetro exterior con cuello de conexión de 125 mm de diámetro y regulador de plástico. Incluso elementos de fijación.
Código |  |  | Unidad | Descripción | Rendimiento | Precio unitario | Importe
1 |  |  |  | Materiales
mt42svs210ahda |  |  | Ud | Boca de extracción, autorregulable, caudal máximo 16,7 l/s, aislamiento acústico de 56 dBA formada por rejilla, cuerpo de plástico color blanco de 170 mm de diámetro exterior con cuello de conexión de 125 mm de diámetro y regulador de plástico, para colocar en paredes o techos de locales húmedos (cocina), al inicio del conducto de extracción, con elementos de fijación. | 1 | 19.95 | 19.95
[5 empty] | Subtotal materiales: |  | 19.95
2 |  |  |  | Mano de obra
mo011 |  |  | h | Oficial 1ª montador. | 0.15 | 22.74 | 3.41
mo080 |  |  | h | Ayudante montador. | 0.15 | 21.02 | 3.15
[5 empty] | Subtotal mano de obra: |  | 6.56
3 |  |  |  | Costes directos complementarios
|  |  | % | Costes directos complementarios | 2 | 26.51 | 0.53
Coste de mantenimiento decenal: 1,35€ en los primeros 10 años. |  |  |  |  | Costes directos (1+2+3): |  | 27.04