## Hoja 1
IVG020 | m² |  | Conducto de ventilación de sección rectangular.
Conducto de chapa galvanizada de 1,2 mm de espesor, con clasificación de resistencia al fuego E600/120 y juntas transversales con brida tipo Metu y sellada con masilla resistente a altas temperaturas. Incluso accesorios de montaje y elementos de fijación.
Código |  | Unidad |  | Descripción | Rendimiento | Precio unitario | Importe
1 |  |  |  | Materiales
mt42con115r |  | Ud |  | Repercusión, por m², de material auxiliar para fijación a la obra de conductos autoportantes para la distribución de aire en ventilación y climatización. | 1 | 2.44 | 2.44
mt42con110r |  | m² |  | Chapa galvanizada de 1,2 mm de espesor, con clasificación de resistencia al fuego E600/120 y juntas transversales con brida tipo Metu y sellada con masilla resistente a altas temperaturas, para la formación de conductos autoportantes para la distribución de aire en ventilación y climatización. | 1.05 | 16.28 | 17.09
[5 empty] | Subtotal materiales: |  | 19.53
2 |  |  |  | Mano de obra
mo013 |  | h |  | Oficial 1ª montador de conductos de chapa metálica. | 0.6 | 23.74 | 14.24
mo084 |  | h |  | Ayudante montador de conductos de chapa metálica. | 0.6 | 21.94 | 13.16
[5 empty] | Subtotal mano de obra: |  | 27.4
3 |  |  |  | Costes directos complementarios
|  | % |  | Costes directos complementarios | 2 | 46.93 | 0.94
Coste de mantenimiento decenal: 8,14€ en los primeros 10 años. |  |  |  |  | Costes directos (1+2+3): |  | 47.87