## Hoja 1
IVG040 | Ud |  | Compuerta cortafuegos para conducto de ventilación.
Compuerta cortafuegos circular, basculante, con disparo automático para el cierre de secciones de incendio por fusible térmico tarado a 72°C, resistencia al fuego EI 120 según UNE-EN 1366-2, de 500 mm de diámetro, de chapa de acero galvanizado, para el cierre automático de secciones de incendio en instalaciones de ventilación. Incluso accesorios de montaje y elementos de fijación.
Código |  | Unidad |  | Descripción | Rendimiento | Precio unitario | Importe
1 |  |  |  | Materiales
mt42cpf030g |  | Ud |  | Compuerta cortafuegos circular, basculante, con disparo automático para el cierre de secciones de incendio por fusible térmico tarado a 72°C, resistencia al fuego EI 120 según UNE-EN 1366-2, de 500 mm de diámetro, de chapa de acero galvanizado. | 1 | 457.57 | 457.57
[5 empty] | Subtotal materiales: |  | 457.57
2 |  |  |  | Mano de obra
mo011 |  | h |  | Oficial 1ª montador. | 3 | 23.74 | 71.22
mo080 |  | h |  | Ayudante montador. | 3 | 21.94 | 65.82
[5 empty] | Subtotal mano de obra: |  | 137.04
3 |  |  |  | Costes directos complementarios
|  | % |  | Costes directos complementarios | 2 | 594.61 | 11.89
Coste de mantenimiento decenal: 54,59€ en los primeros 10 años. |  |  |  |  | Costes directos (1+2+3): |  | 606.5