## Hoja 1
IVK040 | Ud |  | Sombrerete para cocina.
Sombrerete con caperuza rotativa contra la lluvia de chapa galvanizada, código de pedido 11030110, modelo STS 160 Pizarra "ALDES", para conducto de salida de 160 mm de diámetro exterior en cubierta inclinada con cobertura de pizarra, acabado liso, color gris RAL 7024, malla de protección contra la entrada de hojas y pájaros, babero de plomo y cuello de conexión a conducto.
Código |  | Unidad |  | Descripción | Rendimiento | Precio unitario | Importe
1 |  |  |  | Materiales
mt42ald980aa |  | Ud |  | Sombrerete con caperuza rotativa contra la lluvia de chapa galvanizada, código de pedido 11030110, modelo STS 160 Pizarra "ALDES", para conducto de salida de 160 mm de diámetro exterior en cubierta inclinada con cobertura de pizarra, acabado liso, color gris RAL 7024, malla de protección contra la entrada de hojas y pájaros, babero de plomo y cuello de conexión a conducto. | 1 | 132 | 132
[5 empty] | Subtotal materiales: |  | 132
2 |  |  |  | Mano de obra
mo011 |  | h |  | Oficial 1ª montador. | 0.155 | 23.74 | 3.68
mo080 |  | h |  | Ayudante montador. | 0.078 | 21.94 | 1.71
[5 empty] | Subtotal mano de obra: |  | 5.39
3 |  |  |  | Costes directos complementarios
|  | % |  | Costes directos complementarios | 2 | 137.39 | 2.75
Coste de mantenimiento decenal: 65,87€ en los primeros 10 años. |  |  |  |  | Costes directos (1+2+3): |  | 140.14