## Hoja 1
IVM024 | Ud |  | Rejilla para exteriores.
Rejilla circular de aluminio anodizado, color natural, con lamas horizontales fijas, salida de aire con inclinación de 15°, contra la lluvia, código de pedido 11052240, serie AR 637, "ALDES", para conducto de admisión o extracción, de 125 mm de diámetro. Incluso elementos de fijación.
Código |  | Unidad |  | Descripción | Rendimiento | Precio unitario | Importe
1 |  |  |  | Materiales
mt42ald150a |  | Ud |  | Rejilla circular de aluminio anodizado, color natural, con lamas horizontales fijas, salida de aire con inclinación de 15°, contra la lluvia, código de pedido 11052240, serie AR 637, "ALDES", para conducto de admisión o extracción, de 125 mm de diámetro, con elementos de fijación. | 1 | 147 | 147
[5 empty] | Subtotal materiales: |  | 147
2 |  |  |  | Mano de obra
mo011 |  | h |  | Oficial 1ª montador. | 0.25 | 23.74 | 5.94
mo080 |  | h |  | Ayudante montador. | 0.25 | 21.94 | 5.49
[5 empty] | Subtotal mano de obra: |  | 11.43
3 |  |  |  | Costes directos complementarios
|  | % |  | Costes directos complementarios | 2 | 158.43 | 3.17
Coste de mantenimiento decenal: 8,08€ en los primeros 10 años. |  |  |  |  | Costes directos (1+2+3): |  | 161.6