## Hoja 1
IVN040 | Ud |  | Sombrerete.
Sombrerete de aluminio, código de pedido 11022037, "ALDES, para conducto de salida de 125 mm de diámetro exterior, acabado liso, color marrón, con manguito de aluminio de 150 mm de diámetro, babero de plomo de 400x400 mm y cuello de conexión a conducto con junta.
Código |  | Unidad |  | Descripción | Rendimiento | Precio unitario | Importe
1 |  |  |  | Materiales
mt42ald131d |  | Ud |  | Sombrerete de aluminio, código de pedido 11022037, "ALDES, para conducto de salida de 125 mm de diámetro exterior, acabado liso, color marrón, con manguito de aluminio de 150 mm de diámetro, babero de plomo de 400x400 mm y cuello de conexión a conducto con junta. | 1 | 273 | 273
[5 empty] | Subtotal materiales: |  | 273
2 |  |  |  | Mano de obra
mo020 |  | h |  | Oficial 1ª construcción. | 0.15 | 23.1 | 3.47
mo112 |  | h |  | Peón especializado construcción. | 0.075 | 22.05 | 1.65
[5 empty] | Subtotal mano de obra: |  | 5.12
3 |  |  |  | Costes directos complementarios
|  | % |  | Costes directos complementarios | 2 | 278.12 | 5.56
Coste de mantenimiento decenal: 31,20€ en los primeros 10 años. |  |  |  |  | Costes directos (1+2+3): |  | 283.68