## Hoja 1
IWA005 | m |  | Tubo de acero negro.
Tubo de acero negro, con soldadura longitudinal por resistencia eléctrica, serie M, de 1" DN 25 mm de diámetro y 3,2 mm de espesor, unión roscada. El precio no incluye el soporte ni los accesorios.
Código |  | Unidad |  | Descripción | Rendimiento | Precio unitario | Importe
1 |  |  |  | Materiales
mt08tan010da |  | m |  | Tubo de acero negro, con soldadura longitudinal por resistencia eléctrica, serie M, de 1" DN 25 mm de diámetro y 3,2 mm de espesor, según UNE-EN 10255. | 1 | 5.41 | 5.41
[5 empty] | Subtotal materiales: |  | 5.41
2 |  |  |  | Mano de obra
mo008 |  | h |  | Oficial 1ª fontanero. | 0.044 | 23.74 | 1.04
mo107 |  | h |  | Ayudante fontanero. | 0.044 | 21.9 | 0.96
[5 empty] | Subtotal mano de obra: |  | 2
3 |  |  |  | Costes directos complementarios
|  | % |  | Costes directos complementarios | 2 | 7.41 | 0.15
Coste de mantenimiento decenal: 0,26€ en los primeros 10 años. |  |  |  |  | Costes directos (1+2+3): |  | 7.56