## Hoja 1
IWA200 | Ud | Soporte para tubo de acero.
Soporte para tubo de acero de 3/8" DN 10 mm formado por anclaje mecánico de expansión, hembra, de acero cincado, M8x30; 0,25 m de varilla roscada de acero galvanizado calidad 4.8 y abrazadera metálica tipo pera.
Código |  | Unidad | Descripción | Rendimiento | Precio unitario | Importe
1 |  |  | Materiales
mt26wur270ba |  | Ud | Anclaje mecánico de expansión, hembra, de acero cincado, M8x30, de 10 mm de diámetro y 30 mm de longitud, compuesto por casquillo de expansión con cono interior, para fijación sobre elementos de hormigón, no fisurados. | 1 | 0.86 | 0.86
mt26aaa210b |  | Ud | Varilla roscada M8 de acero galvanizado calidad 4.8, de 1000 mm de longitud, según DIN 976-1. | 0.25 | 0.82 | 0.21
mt41www200a |  | Ud | Abrazadera metálica tipo pera, para tubo de 3/8" DN 10 mm, con tuerca M8, con certificados FM y UL para instalaciones contra incendios. | 1 | 0.85 | 0.85
|  |  |  | Subtotal materiales: |  | 1.92
2 |  |  | Mano de obra
mo008 |  | h | Oficial 1ª fontanero. | 0.098 | 23.74 | 2.33
mo107 |  | h | Ayudante fontanero. | 0.098 | 21.9 | 2.15
|  |  |  | Subtotal mano de obra: |  | 4.48
3 |  |  | Costes directos complementarios
|  | % | Costes directos complementarios | 2 | 6.4 | 0.13
Coste de mantenimiento decenal: 1,11€ en los primeros 10 años. |  |  |  | Costes directos (1+2+3): |  | 6.53