## Hoja 1
IXD010 | Ud |  | Depósito de aire comprimido.
Depósito de aire comprimido, de chapa de acero galvanizado, con una capacidad de 2000 litros, presión máxima de trabajo 16 bar, diámetro 1000 mm y altura total 2810 mm. Incluso válvula de seguridad, grifo de purga, manómetro y elementos de montaje.
Código |  | Unidad |  | Descripción | Rendimiento | Precio unitario | Importe
1 |  |  |  | Materiales
mt43dac020f |  | Ud |  | Depósito de aire comprimido, de chapa de acero galvanizado, con una capacidad de 2000 litros, presión máxima de trabajo 16 bar, diámetro 1000 mm y altura total 2810 mm, con conexiones roscadas hembra de 3/4" de diámetro, válvula de seguridad, grifo de purga y manómetro. | 1 | 8706.25 | 8706.25
[5 empty] | Subtotal materiales: |  | 8706.25
2 |  |  |  | Mano de obra
mo008 |  | h |  | Oficial 1ª fontanero. | 2 | 23.74 | 47.48
mo107 |  | h |  | Ayudante fontanero. | 2 | 21.9 | 43.8
[5 empty] | Subtotal mano de obra: |  | 91.28
3 |  |  |  | Costes directos complementarios
|  | % |  | Costes directos complementarios | 2 | 8797.53 | 175.95
Coste de mantenimiento decenal: 601,22€ en los primeros 10 años. |  |  |  |  | Costes directos (1+2+3): |  | 8973.48