## Hoja 1
IXO010 | Ud |  | Compresor de aire de pistón, con depósito.
Compresor de aire de pistón de aluminio, con transmisión por correa, de una etapa, presión máxima de trabajo 10 bar, con motor eléctrico de 2,2 kW de potencia, para alimentación monofásica a 230 V, con depósito de chapa de acero acabado con esmalte de poliuretano de 200 litros de capacidad, para un caudal de 393 l/min, presión acústica de 65 dBA a 4 m de distancia, de 580x1022x1227 mm, con sistema de enfriamiento, pies de apoyo, válvulas, presostato, manómetro y filtro.
Código |  | Unidad |  | Descripción | Rendimiento | Precio unitario | Importe
1 |  |  |  | Materiales
mt43cac010a |  | Ud |  | Compresor de aire de pistón de aluminio, con transmisión por correa, de una etapa, presión máxima de trabajo 10 bar, con motor eléctrico de 2,2 kW de potencia, para alimentación monofásica a 230 V, con depósito de chapa de acero acabado con esmalte de poliuretano de 200 litros de capacidad, para un caudal de 393 l/min, presión acústica de 65 dBA a 4 m de distancia, de 580x1022x1227 mm, con sistema de enfriamiento, pies de apoyo, válvulas, presostato, manómetro y filtro. | 1 | 1477.13 | 1477.13
[5 empty] | Subtotal materiales: |  | 1477.13
2 |  |  |  | Mano de obra
mo008 |  | h |  | Oficial 1ª fontanero. | 0.8 | 22.74 | 18.19
mo107 |  | h |  | Ayudante fontanero. | 0.8 | 20.98 | 16.78
[5 empty] | Subtotal mano de obra: |  | 34.97
3 |  |  |  | Costes directos complementarios
|  | % |  | Costes directos complementarios | 2 | 1512.1 | 30.24
Coste de mantenimiento decenal: 347,03€ en los primeros 10 años. |  |  |  |  | Costes directos (1+2+3): |  | 1542.34