## Hoja 1
IXO020 | Ud | Compresor de aire de pistón.
Compresor de aire de pistón de aluminio, con transmisión por correa, insonorizado, de dos etapas, presión máxima de trabajo 11 bar, con motor eléctrico de 3 kW de potencia, para alimentación trifásica a 400 V, para un caudal de 553 l/min, presión acústica de 69 dBA a 4 m de distancia, de 580x750x710 mm, con sistema de enfriamiento, pies de apoyo, válvulas, presostato, manómetro, filtro y panel de control. El precio no incluye el depósito.
Código |  | Unidad | Descripción | Rendimiento | Precio unitario | Importe
1 |  |  | Materiales
mt43cac140aa |  | Ud | Compresor de aire de pistón de aluminio, con transmisión por correa, insonorizado, de dos etapas, presión máxima de trabajo 11 bar, con motor eléctrico de 3 kW de potencia, para alimentación trifásica a 400 V, para un caudal de 553 l/min, presión acústica de 69 dBA a 4 m de distancia, de 580x750x710 mm, con sistema de enfriamiento, pies de apoyo, válvulas, presostato, manómetro, filtro y panel de control. | 1 | 4226.63 | 4226.63
|  |  |  | Subtotal materiales: |  | 4226.63
2 |  |  | Mano de obra
mo008 |  | h | Oficial 1ª fontanero. | 0.85 | 22.74 | 19.33
mo107 |  | h | Ayudante fontanero. | 0.85 | 20.98 | 17.83
|  |  |  | Subtotal mano de obra: |  | 37.16
3 |  |  | Costes directos complementarios
|  | % | Costes directos complementarios | 2 | 4263.79 | 85.28
Coste de mantenimiento decenal: 913,30€ en los primeros 10 años. |  |  |  | Costes directos (1+2+3): |  | 4349.07