## Hoja 1
IXO040 | Ud | Compresor de aire de tornillo.
Compresor de aire de tornillo, con transmisión por correa, insonorizado, presión máxima de trabajo 8 bar, con motor eléctrico de 5,5 kW de potencia, para alimentación trifásica a 400 V, para un caudal de 846 l/min, presión acústica de 64 dBA a 4 m de distancia, de 720x850x980 mm, con sistema de enfriamiento, válvulas, panel de control con pantalla LCD y cuadro eléctrico con arrancador estrella-triángulo. El precio no incluye el depósito.
Código |  | Unidad | Descripción | Rendimiento | Precio unitario | Importe
1 |  |  | Materiales
mt43cac330aa |  | Ud | Compresor de aire de tornillo, con transmisión por correa, insonorizado, presión máxima de trabajo 8 bar, con motor eléctrico de 5,5 kW de potencia, para alimentación trifásica a 400 V, para un caudal de 846 l/min, presión acústica de 64 dBA a 4 m de distancia, de 720x850x980 mm, con sistema de enfriamiento, válvulas, panel de control con pantalla LCD y cuadro eléctrico con arrancador estrella-triángulo. | 1 | 8706.75 | 8706.75
|  |  |  | Subtotal materiales: |  | 8706.75
2 |  |  | Mano de obra
mo008 |  | h | Oficial 1ª fontanero. | 0.95 | 22.74 | 21.6
mo107 |  | h | Ayudante fontanero. | 0.95 | 20.98 | 19.93
|  |  |  | Subtotal mano de obra: |  | 41.53
3 |  |  | Costes directos complementarios
|  | % | Costes directos complementarios | 2 | 8748.28 | 174.97
Coste de mantenimiento decenal: 1.873,88€ en los primeros 10 años. |  |  |  | Costes directos (1+2+3): |  | 8923.25