## Hoja 1
IXS010 | Ud | Secador frigorífico de aire comprimido.
Secador frigorífico de aire comprimido, para un caudal de 7700 l/min, presión máxima de trabajo 14 bar, con conexiones roscadas hembra de 1 1/2" de diámetro, gas refrigerante R-410A, alimentación monofásica a 230 V, consumo eléctrico 1136 W, de 580x587x899 mm, con intercambiador de calor aire-aire, purgador de condensados capacitivo y panel de control con pantalla LCD.
Código |  | Unidad | Descripción | Rendimiento | Precio unitario | Importe
1 |  |  | Materiales
mt43sac020w |  | Ud | Secador frigorífico de aire comprimido, para un caudal de 7700 l/min, presión máxima de trabajo 14 bar, con conexiones roscadas hembra de 1 1/2" de diámetro, gas refrigerante R-410A, alimentación monofásica a 230 V, consumo eléctrico 1136 W, de 580x587x899 mm, con intercambiador de calor aire-aire, purgador de condensados capacitivo y panel de control con pantalla LCD. | 1 | 5450.25 | 5450.25
|  |  |  | Subtotal materiales: |  | 5450.25
2 |  |  | Mano de obra
mo008 |  | h | Oficial 1ª fontanero. | 1.4 | 23.74 | 33.24
mo107 |  | h | Ayudante fontanero. | 1.4 | 21.9 | 30.66
|  |  |  | Subtotal mano de obra: |  | 63.9
3 |  |  | Costes directos complementarios
|  | % | Costes directos complementarios | 2 | 5514.15 | 110.28
Coste de mantenimiento decenal: 1.265,50€ en los primeros 10 años. |  |  |  | Costes directos (1+2+3): |  | 5624.43