## Hoja 1
IXS010 | Ud |  | Secador frigorífico de aire comprimido.
Secador frigorífico de aire comprimido, para un caudal de 350 l/min, presión máxima de trabajo 16 bar, con conexiones roscadas macho de 3/4" de diámetro, gas refrigerante R-513a, alimentación monofásica a 230 V, consumo eléctrico 126 W, de 559x233x561 mm, con intercambiador de calor aire-aire, purgador de condensados con temporizador y panel de control.
Código |  | Unidad |  | Descripción | Rendimiento | Precio unitario | Importe
1 |  |  |  | Materiales
mt43sac010a |  | Ud |  | Secador frigorífico de aire comprimido, para un caudal de 350 l/min, presión máxima de trabajo 16 bar, con conexiones roscadas macho de 3/4" de diámetro, gas refrigerante R-513a, alimentación monofásica a 230 V, consumo eléctrico 126 W, de 559x233x561 mm, con intercambiador de calor aire-aire, purgador de condensados con temporizador y panel de control. | 1 | 1277.25 | 1277.25
[5 empty] | Subtotal materiales: |  | 1277.25
2 |  |  |  | Mano de obra
mo008 |  | h |  | Oficial 1ª fontanero. | 0.6 | 22.74 | 13.64
mo107 |  | h |  | Ayudante fontanero. | 0.6 | 20.98 | 12.59
[5 empty] | Subtotal mano de obra: |  | 26.23
3 |  |  |  | Costes directos complementarios
|  | % |  | Costes directos complementarios | 2 | 1303.48 | 26.07
Coste de mantenimiento decenal: 299,15€ en los primeros 10 años. |  |  |  |  | Costes directos (1+2+3): |  | 1329.55