## Hoja 1
IXW081 | Ud |  | Enchufe rápido de seguridad de aire comprimido.
Enchufe rápido de seguridad de aire comprimido, de acero galvanizado, de perfil estándar y 7,6 mm de anchura nominal, presión máxima de trabajo 16 bar, temperatura de trabajo entre -20°C y 100°C, con rosca cilíndrica GAS macho de 1/2".
Código |  | Unidad |  | Descripción | Rendimiento | Precio unitario | Importe
1 |  |  |  | Materiales
mt43eac020c |  | Ud |  | Enchufe rápido de seguridad de aire comprimido, de acero galvanizado, de perfil estándar y 7,6 mm de anchura nominal, presión máxima de trabajo 16 bar, temperatura de trabajo entre -20°C y 100°C, con rosca cilíndrica GAS macho de 1/2", según UNE-EN ISO 4414. | 1 | 38.07 | 38.07
[5 empty] | Subtotal materiales: |  | 38.07
2 |  |  |  | Mano de obra
mo008 |  | h |  | Oficial 1ª fontanero. | 0.1 | 23.74 | 2.37
mo107 |  | h |  | Ayudante fontanero. | 0.1 | 21.9 | 2.19
[5 empty] | Subtotal mano de obra: |  | 4.56
3 |  |  |  | Costes directos complementarios
|  | % |  | Costes directos complementarios | 2 | 42.63 | 0.85
Coste de mantenimiento decenal: 6,52€ en los primeros 10 años. |  |  |  |  | Costes directos (1+2+3): |  | 43.48