## Hoja 1
IXW050 | Ud |  | Separador de agua y aceite, en línea.
Separador de agua y aceite, en línea, de fundición de aluminio, para un caudal de 167 l/min a una presión de trabajo de 7 bar, presión máxima de trabajo 16 bar, de 1/8" de diámetro, con purgador automático con flotador.
Código |  | Unidad |  | Descripción | Rendimiento | Precio unitario | Importe
1 |  |  |  | Materiales
mt43rac010aa |  | Ud |  | Separador de agua y aceite, en línea, de fundición de aluminio, para un caudal de 167 l/min a una presión de trabajo de 7 bar, presión máxima de trabajo 16 bar, de 1/8" de diámetro, con purgador automático con flotador. | 1 | 205.73 | 205.73
[5 empty] | Subtotal materiales: |  | 205.73
2 |  |  |  | Mano de obra
mo008 |  | h |  | Oficial 1ª fontanero. | 0.18 | 22.74 | 4.09
mo107 |  | h |  | Ayudante fontanero. | 0.18 | 20.98 | 3.78
[5 empty] | Subtotal mano de obra: |  | 7.87
3 |  |  |  | Costes directos complementarios
|  | % |  | Costes directos complementarios | 2 | 213.6 | 4.27
Coste de mantenimiento decenal: 18,08€ en los primeros 10 años. |  |  |  |  | Costes directos (1+2+3): |  | 217.87