## Hoja 1
IXW055 | Ud |  | Separador de agua y aceite.
Separador de agua y aceite de dos etapas de polietileno de alta densidad (PEAD/HDPE), con filtro de polietileno y de carbón activo, para un caudal de 900 l/min, presión máxima de trabajo 16 bar, de 250x147x216 mm, con una entrada de condensados de 1/4" de diámetro y una salida de agua de 3/8" de diámetro.
Código |  | Unidad |  | Descripción | Rendimiento | Precio unitario | Importe
1 |  |  |  | Materiales
mt43rac020a |  | Ud |  | Separador de agua y aceite de dos etapas de polietileno de alta densidad (PEAD/HDPE), con filtro de polietileno y de carbón activo, para un caudal de 900 l/min, presión máxima de trabajo 16 bar, de 250x147x216 mm, con una entrada de condensados de 1/4" de diámetro y una salida de agua de 3/8" de diámetro. | 1 | 119.73 | 119.73
[5 empty] | Subtotal materiales: |  | 119.73
2 |  |  |  | Mano de obra
mo008 |  | h |  | Oficial 1ª fontanero. | 0.2 | 22.74 | 4.55
mo107 |  | h |  | Ayudante fontanero. | 0.2 | 20.98 | 4.2
[5 empty] | Subtotal mano de obra: |  | 8.75
3 |  |  |  | Costes directos complementarios
|  | % |  | Costes directos complementarios | 2 | 128.48 | 2.57
Coste de mantenimiento decenal: 10,88€ en los primeros 10 años. |  |  |  |  | Costes directos (1+2+3): |  | 131.05