## Hoja 1
IXW090 | Ud |  | Enrollador de manguera de aire comprimido.
Enrollador de manguera de aire comprimido, cerrado, automático, de PVC, con soporte giratorio 180°, presión máxima de trabajo 15 bar, con manguera de salida de aire, de PVC reforzado con poliéster, de 8/12 mm de diámetro nominal y 10 m de longitud, enchufe rápido, manguera de entrada de aire, de PVC reforzado con poliéster y conector para enchufe rápido, con retorno controlado, sistema antiestrangulamiento y dispositivo de bloqueo.
Código |  | Unidad |  | Descripción | Rendimiento | Precio unitario | Importe
1 |  |  |  | Materiales
mt43nac010a |  | Ud |  | Enrollador de manguera de aire comprimido, cerrado, automático, de PVC, con soporte giratorio 180°, presión máxima de trabajo 15 bar, con manguera de salida de aire, de PVC reforzado con poliéster, de 8/12 mm de diámetro nominal y 10 m de longitud, enchufe rápido, manguera de entrada de aire, de PVC reforzado con poliéster y conector para enchufe rápido, con retorno controlado, sistema antiestrangulamiento y dispositivo de bloqueo. | 1 | 198.47 | 198.47
[5 empty] | Subtotal materiales: |  | 198.47
2 |  |  |  | Mano de obra
mo008 |  | h |  | Oficial 1ª fontanero. | 0.3 | 22.74 | 6.82
mo107 |  | h |  | Ayudante fontanero. | 0.3 | 20.98 | 6.29
[5 empty] | Subtotal mano de obra: |  | 13.11
3 |  |  |  | Costes directos complementarios
|  | % |  | Costes directos complementarios | 2 | 211.58 | 4.23
Coste de mantenimiento decenal: 43,81€ en los primeros 10 años. |  |  |  |  | Costes directos (1+2+3): |  | 215.81