## Hoja 1
LCL062 | Ud | Ventana ojo de buey de aluminio.
Ventana ojo de buey fija de aluminio lacado color blanco, de 100 cm de diámetro, gama media, con clasificación a la permeabilidad al aire según UNE-EN 12207, clasificación a la estanqueidad al agua según UNE-EN 12208 y clasificación a la resistencia a la carga del viento según UNE-EN 12210 y con premarco. Incluso patillas de anclaje para la fijación de la carpintería, silicona neutra para sellado perimetral de las juntas exterior e interior, entre la carpintería y la obra. El precio no incluye el recibido en obra del premarco.
Código |  | Unidad | Descripción | Rendimiento | Precio unitario | Importe
1 |  |  | Materiales
mt25pfx175dd |  | Ud | Ventana ojo de buey fija de aluminio lacado color blanco, de 100 cm de diámetro, gama media, incluso perfiles para conformado de premarco y junquillo con el certificado de calidad QUALICOAT. | 1 | 571.8 | 571.8
mt22www050a |  | Ud | Cartucho de 300 ml de silicona neutra oxímica, de elasticidad permanente y curado rápido, color blanco, rango de temperatura de trabajo de -60 a 150°C, con resistencia a los rayos UV, dureza Shore A aproximada de 22, según UNE-EN ISO 868 y elongación a rotura >= 800%, según UNE-EN ISO 8339. | 0.28 | 4.73 | 1.32
|  |  |  | Subtotal materiales: |  | 573.12
2 |  |  | Mano de obra
mo018 |  | h | Oficial 1ª cerrajero. | 2.84 | 22.42 | 63.67
mo059 |  | h | Ayudante cerrajero. | 2.837 | 21.06 | 59.75
|  |  |  | Subtotal mano de obra: |  | 123.42
3 |  |  | Costes directos complementarios
|  | % | Costes directos complementarios | 2 | 696.54 | 13.93
Coste de mantenimiento decenal: 99,47€ en los primeros 10 años. |  |  |  | Costes directos (1+2+3): |  | 710.47