## Hoja 1
LCN020 | Ud |  | Sistema "VELUX" de lucera para tejados, sobre espacio no habitable.
Lucera de cubierta, sobre espacio no habitable, modelo VLT 1000 "VELUX", con apertura proyectante, de accionamiento manual mediante manilla inferior, de 48x90 cm, realizada en madera de pino nórdico, acabado barnizado, con doble acristalamiento (-00H) (vidrio interior Float de 3 mm, cámara de aire de 10 mm, vidrio exterior Float de 3 mm y separador de acero galvanizado), cerco de estanqueidad y babero de aluminio, en tejado con pendientes de 15° a 60°.
Código |  | Unidad |  | Descripción | Rendimiento | Precio unitario | Importe
1 |  |  |  | Materiales
mt22ltv010e |  | Ud |  | Lucera de cubierta, sobre espacio no habitable, modelo VLT 1000 "VELUX", con apertura proyectante, de accionamiento manual mediante manilla inferior, de 48x90 cm, realizada en madera de pino nórdico, acabado barnizado, con doble acristalamiento (-00H) (vidrio interior Float de 3 mm, cámara de aire de 10 mm, vidrio exterior Float de 3 mm y separador de acero galvanizado), cerco de estanqueidad y babero de aluminio. | 1 | 162 | 162
[5 empty] | Subtotal materiales: |  | 162
2 |  |  |  | Mano de obra
mo011 |  | h |  | Oficial 1ª montador. | 0.75 | 22.74 | 17.06
mo080 |  | h |  | Ayudante montador. | 0.375 | 21.02 | 7.88
[5 empty] | Subtotal mano de obra: |  | 24.94
3 |  |  |  | Costes directos complementarios
|  | % |  | Costes directos complementarios | 2 | 186.94 | 3.74
Coste de mantenimiento decenal: 66,74€ en los primeros 10 años. |  |  |  |  | Costes directos (1+2+3): |  | 190.68