## Hoja 1
LCR010 | m |  | Marco metálico para vidrio cortafuego.
Marco metálico de perfil de acero inoxidable AISI 316, de 1,5 mm de espesor, resistencia al fuego EI30, según UNE-EN 13501-1, para vidrio cortafuego de 15 a 54 mm de espesor, fijado al paramento. El precio no incluye el sellado de la junta entre la carpintería exterior y el paramento.
Código |  | Unidad |  | Descripción | Rendimiento | Precio unitario | Importe
1 |  |  |  | Materiales
mt26pem020r |  | m |  | Perfil de acero inoxidable AISI 316, de 1,5 mm de espesor, resistencia al fuego EI30, según UNE-EN 13501-1, para conformado de marco de vidrio cortafuego de 15 a 54 mm de espesor, con accesorios, juntas y elementos de fijación. | 1 | 58.2 | 58.2
mt41phi015d |  | m |  | Cinta, de fibras minerales, 12x3 mm, para el sellado de juntas entre el vidrio y la estructura. | 2 | 1.22 | 2.44
mt41phi040a |  | Ud |  | Cartucho de 310 ml de masilla intumescente, color gris antracita, para sellado de juntas y aberturas. | 0.3 | 21.24 | 6.37
[5 empty] | Subtotal materiales: |  | 67.01
2 |  |  |  | Mano de obra
mo018 |  | h |  | Oficial 1ª cerrajero. | 0.08 | 23.41 | 1.87
mo059 |  | h |  | Ayudante cerrajero. | 0.08 | 21.99 | 1.76
[5 empty] | Subtotal mano de obra: |  | 3.63
3 |  |  |  | Costes directos complementarios
|  | % |  | Costes directos complementarios | 2 | 70.64 | 1.41
Coste de mantenimiento decenal: 12,97€ en los primeros 10 años. |  |  |  |  | Costes directos (1+2+3): |  | 72.05