## Hoja 1
LCR020 | m |  | Premarco metálico.
Premarco de tubo de acero galvanizado, 60x20x2 mm, fijación al paramento mediante tornillos.
Código |  | Unidad |  | Descripción | Rendimiento | Precio unitario | Importe
1 |  |  |  | Materiales
mt25pem020h |  | m |  | Premarco de tubo de acero galvanizado de 60x20x2 mm, ensamblado mediante escuadras y con tornillos para la fijación al paramento y para la fijación de la carpintería. | 1 | 11.33 | 11.33
[5 empty] | Subtotal materiales: |  | 11.33
2 |  |  |  | Mano de obra
mo018 |  | h |  | Oficial 1ª cerrajero. | 0.08 | 23.41 | 1.87
mo059 |  | h |  | Ayudante cerrajero. | 0.08 | 21.99 | 1.76
[5 empty] | Subtotal mano de obra: |  | 3.63
3 |  |  |  | Costes directos complementarios
|  | % |  | Costes directos complementarios | 2 | 14.96 | 0.3
Coste de mantenimiento decenal: 2,75€ en los primeros 10 años. |  |  |  |  | Costes directos (1+2+3): |  | 15.26