## Hoja 1
LCR020 | m |  | Premarco metálico.
Premarco de aluminio, 125x19x1,5 mm, fijación al paramento mediante recibido de las patillas de anclaje con mortero de cemento. El precio no incluye el recibido en obra del premarco.
Código |  | Unidad |  | Descripción | Rendimiento | Precio unitario | Importe
1 |  |  |  | Materiales
mt25pem015e |  | m |  | Premarco de aluminio, de 125x19x1,5 mm, ensamblado mediante escuadras y con patillas de anclaje para la fijación al paramento y tornillos para la fijación de la carpintería. | 1 | 12.5 | 12.5
[5 empty] | Subtotal materiales: |  | 12.5
2 |  |  |  | Mano de obra
mo018 |  | h |  | Oficial 1ª cerrajero. | 0.04 | 23.41 | 0.94
mo059 |  | h |  | Ayudante cerrajero. | 0.04 | 21.99 | 0.88
[5 empty] | Subtotal mano de obra: |  | 1.82
3 |  |  |  | Costes directos complementarios
|  | % |  | Costes directos complementarios | 2 | 14.32 | 0.29
Coste de mantenimiento decenal: 2,63€ en los primeros 10 años. |  |  |  |  | Costes directos (1+2+3): |  | 14.61