## Hoja 1
LGA020 | Ud |  | Puerta corredera para garaje, de acero galvanizado.
Puerta corredera suspendida de una hoja para garaje, formada por chapa plegada de acero galvanizado de textura acanalada, 250x225 cm, con apertura automática. Incluso material de conexionado eléctrico y equipo de automatismo recibido a obra para apertura y cierre automático de puerta.
Código |  | Unidad |  | Descripción | Rendimiento | Precio unitario | Importe
1 |  |  |  | Materiales
mt26pgc010b |  | Ud |  | Puerta corredera suspendida de una hoja para garaje, formada por chapa plegada de acero galvanizado de textura acanalada, 250x225 cm, sistema de desplazamiento colgado, con guía inferior, topes, cubreguía, tiradores, pasadores, cerradura de contacto, elementos de fijación a obra y demás accesorios necesarios. Según UNE-EN 13241-1. | 1 | 1564.61 | 1564.61
mt26egm010hc |  | Ud |  | Equipo de motorización para apertura y cierre automático, para puerta de garaje corredera de hasta 400 kg de peso. | 1 | 475 | 475
mt26egm012 |  | Ud |  | Accesorios (cerradura, pulsador, emisor, receptor y fotocélula) para automatización de puerta de garaje. | 1 | 305 | 305
[5 empty] | Subtotal materiales: |  | 2344.61
2 |  |  |  | Mano de obra
mo020 |  | h |  | Oficial 1ª construcción. | 0.488 | 22.13 | 10.8
mo113 |  | h |  | Peón ordinario construcción. | 0.488 | 20.78 | 10.14
mo018 |  | h |  | Oficial 1ª cerrajero. | 1.138 | 22.42 | 25.51
mo059 |  | h |  | Ayudante cerrajero. | 1.138 | 21.06 | 23.97
mo003 |  | h |  | Oficial 1ª electricista. | 5 | 22.74 | 113.7
[5 empty] | Subtotal mano de obra: |  | 184.12
3 |  |  |  | Costes directos complementarios
|  | % |  | Costes directos complementarios | 2 | 2528.73 | 50.57
Coste de mantenimiento decenal: 515,86€ en los primeros 10 años. |  |  |  |  | Costes directos (1+2+3): |  | 2579.3