## Hoja 1
LIF020 | Ud | Puerta frigorífica pivotante.
Puerta frigorífica pivotante, semiencastrada, con un punto de cierre y bisagras, para hueco de dimensiones útiles 800x1800 mm, de cámara frigorífica, con temperatura de trabajo hasta 0 °C. HOJA: de 75 mm de espesor, con bastidor de perfil estructural de aluminio anodizado, revestimiento en ambas caras de chapa de acero galvanizado, acabado lacado y alma de espuma de poliuretano inyectada a alta presión, de densidad entre 40 y 45 kg/m³, con marco de perfiles con rotura de puente térmico y doble burlete perimetral sobre soporte de PVC; ACCESORIOS: cerradura con llave, con posibilidad de apertura desde el interior y cortina de lamas de PVC. Colocación en panel frigorífico.
Código |  | Unidad | Descripción | Rendimiento | Precio unitario | Importe
1 |  |  | Materiales
mt12psa110aa |  | Ud | Puerta frigorífica pivotante, semiencastrada, con un punto de cierre y bisagras, para hueco de dimensiones útiles 800x1800 mm, de cámara frigorífica, con temperatura de trabajo hasta 0 °C, de 75 mm de espesor, con bastidor de perfil estructural de aluminio anodizado, revestimiento en ambas caras de chapa de acero galvanizado, acabado lacado y alma de espuma de poliuretano inyectada a alta presión, de densidad entre 40 y 45 kg/m³, con marco de perfiles con rotura de puente térmico y doble burlete perimetral sobre soporte de PVC, para colocar en panel frigorífico. | 1.05 | 617.37 | 648.24
mt23var020a |  | Ud | Kit de cerradura con llave, con posibilidad de apertura desde el interior, para puerta frigorífica. | 1 | 264 | 264
mt12psa200b |  | Ud | Cortina de lamas de PVC, de 3 mm de espesor, para hueco de dimensiones útiles 800x1800 mm, con solape de 50 mm entre lamas, para minimizar el flujo de aire durante la apertura de la puerta frigorífica, con herrajes y accesorios de fijación de acero inoxidable. | 1 | 169.21 | 169.21
|  |  |  | Subtotal materiales: |  | 1081.45
2 |  |  | Mano de obra
mo011 |  | h | Oficial 1ª montador. | 1.33 | 23.74 | 31.57
mo080 |  | h | Ayudante montador. | 2.66 | 21.94 | 58.36
|  |  |  | Subtotal mano de obra: |  | 89.93
3 |  |  | Costes directos complementarios
|  | % | Costes directos complementarios | 2 | 1171.38 | 23.43
Coste de mantenimiento decenal: 95,58€ en los primeros 10 años. |  |  |  | Costes directos (1+2+3): |  | 1194.81