## Hoja 1
LIS030 | Ud | Puerta de servicio batiente.
Puerta de servicio batiente de una hoja, 800x1900 mm. HOJA: de 40 mm de espesor, con bastidor de perfil estructural de aluminio anodizado con bisagras de PVC de vaivén con apertura abatible hasta 90°, revestimiento en ambas caras de chapa de acero galvanizado de 0,6 mm de espesor, acabado lacado color blanco y alma de espuma de poliisocianurato, inyectada a alta presión, Euroclase B-s1, d0 de reacción al fuego, con marco de perfiles con rotura de puente térmico y doble burlete perimetral sobre soporte de PVC; ACCESORIOS: sin accesorios.
Código |  | Unidad | Descripción | Rendimiento | Precio unitario | Importe
1 |  |  | Materiales
mt26pse130aa |  | Ud | Puerta de servicio batiente de una hoja, 800x1900 mm, de 40 mm de espesor, con bastidor de perfil estructural de aluminio anodizado con bisagras de PVC de vaivén con apertura abatible hasta 90°, revestimiento en ambas caras de chapa de acero galvanizado de 0,6 mm de espesor, acabado lacado color blanco y alma de espuma de poliisocianurato, inyectada a alta presión, Euroclase B-s1, d0 de reacción al fuego, con marco de perfiles con rotura de puente térmico y doble burlete perimetral sobre soporte de PVC. | 1.05 | 901 | 946.05
|  |  |  | Subtotal materiales: |  | 946.05
2 |  |  | Mano de obra
mo011 |  | h | Oficial 1ª montador. | 1.92 | 23.74 | 45.58
mo080 |  | h | Ayudante montador. | 1.92 | 21.94 | 42.12
|  |  |  | Subtotal mano de obra: |  | 87.7
3 |  |  | Costes directos complementarios
|  | % | Costes directos complementarios | 2 | 1033.75 | 20.68
Coste de mantenimiento decenal: 84,35€ en los primeros 10 años. |  |  |  | Costes directos (1+2+3): |  | 1054.43