## Hoja 1
LMC030 | Ud |  | Poste de referencia.
Poste de referencia circular, de composite, de 100 mm de diámetro y de 530 mm de longitud, de color amarillo, fijado mediante anclaje mecánico de expansión, de alta resistencia a la corrosión.
Código |  | Unidad |  | Descripción | Rendimiento | Precio unitario | Importe
1 |  |  |  | Materiales
mt26amc060g |  | Ud |  | Poste de referencia circular, de composite, de 100 mm de diámetro y de 530 mm de longitud, de color amarillo, para delimitación de espacios y protección de los distintos elementos ubicados en el muelle de carga y descarga frente a los choques de vehículos. | 1 | 118.03 | 118.03
mt26aaa025a |  | Ud |  | Anclaje mecánico con taco de expansión de acero galvanizado, de alta resistencia a la corrosión. | 2 | 3.5 | 7
[5 empty] | Subtotal materiales: |  | 125.03
2 |  |  |  | Mano de obra
mo011 |  | h |  | Oficial 1ª montador. | 0.2 | 22.74 | 4.55
mo080 |  | h |  | Ayudante montador. | 0.2 | 21.02 | 4.2
[5 empty] | Subtotal mano de obra: |  | 8.75
3 |  |  |  | Costes directos complementarios
|  | % |  | Costes directos complementarios | 2 | 133.78 | 2.68
[5 empty] | Costes directos (1+2+3): |  | 136.46