## Hoja 1
LRL010 | m² | Puerta de registro para instalaciones, de aluminio.
Puerta de registro para instalaciones, de tres o más hojas, de aluminio anodizado natural, formada por chapa opaca de 1,5 mm de espesor en las hojas y perfiles extrusionados de 40x40 cm de sección en el cerco, con marca de calidad EWAA-EURAS (QUALANOD). Incluso herrajes de colgar y de cierre, tornillería de acero inoxidable, garras de fijación, cerradura triangular, rejillas de ventilación y silicona neutra para el sellado de las juntas perimetrales.
Código |  | Unidad | Descripción | Rendimiento | Precio unitario | Importe
1 |  |  | Materiales
mt25pfb011j |  | m² | Puerta de registro para instalaciones, de tres o más hojas, de aluminio anodizado natural, formada por chapa opaca de 1,5 mm de espesor en las hojas y perfiles extrusionados de 40x40 cm de sección en el cerco, con marca de calidad EWAA-EURAS (QUALANOD), incluso herrajes de colgar y de cierre, tornillería de acero inoxidable, garras de fijación, cerradura triangular, rejillas de ventilación y silicona neutra para el sellado de las juntas perimetrales. | 1 | 75 | 75
mt22www050b |  | Ud | Cartucho de 300 ml de silicona neutra oxímica, de elasticidad permanente y curado rápido, color gris, rango de temperatura de trabajo de -60 a 150°C, con resistencia a los rayos UV, dureza Shore A aproximada de 22, según UNE-EN ISO 868 y elongación a rotura >= 800%, según UNE-EN ISO 8339. | 0.16 | 4.73 | 0.76
|  |  |  | Subtotal materiales: |  | 75.76
2 |  |  | Mano de obra
mo020 |  | h | Oficial 1ª construcción. | 0.17 | 23.1 | 3.93
mo077 |  | h | Ayudante construcción. | 0.17 | 21.94 | 3.73
|  |  |  | Subtotal mano de obra: |  | 7.66
3 |  |  | Costes directos complementarios
|  | % | Costes directos complementarios | 2 | 83.42 | 1.67
Coste de mantenimiento decenal: 9,36€ en los primeros 10 años. |  |  |  | Costes directos (1+2+3): |  | 85.09