## Hoja 1
LSP010 | m² |  | Persiana enrollable de lamas.
Persiana enrollable de lamas de aluminio inyectado de 33 mm de altura, color blanco, equipada con eje, discos, cápsulas y todos sus accesorios, con accionamiento automático mediante motor eléctrico, en cajón de persiana ya realizado.
Código |  | Unidad |  | Descripción |  | Rendimiento |  | Precio unitario | Importe
1 |  |  |  | Materiales
mt25per010a |  | m² |  | Persiana enrollable de lamas de aluminio inyectado, de 33 mm de altura, color blanco, equipada con eje, discos, cápsulas y todos sus accesorios, según UNE-EN 13659. |  | 1.05 |  | 36.74 | 38.58
mt24per005c |  | Ud |  | Kit de motor eléctrico, con accesorios y mecanismos para accionamiento automático de persiana enrollable. |  | 1 |  | 100 | 100
[6 empty] | Subtotal materiales: |  |  | 138.58
2 |  |  |  | Mano de obra
mo011 |  | h |  | Oficial 1ª montador. |  | 0.13 |  | 23.74 | 3.09
mo080 |  | h |  | Ayudante montador. |  | 0.13 |  | 21.94 | 2.85
mo003 |  | h |  | Oficial 1ª electricista. |  | 0.15 |  | 23.74 | 3.56
[6 empty] | Subtotal mano de obra: |  |  | 9.5
3 |  |  |  | Costes directos complementarios
|  | % |  | Costes directos complementarios |  | 2 |  | 148.08 | 2.96
Coste de mantenimiento decenal: 28,40€ en los primeros 10 años. | [5 empty] | Costes directos (1+2+3): |  |  | 151.04
Referencia y título de la norma |  |  |  |  | Aplicabilidad(a) |  | Obligatoriedad(b) |  |  | Sistema(c)
EN 13659:2004+A1:2008 |  |  |  |  | 182009 |  | 182010 |  |  | 4
Persianas. Requisitos de prestaciones incluida la seguridad.
(a) Fecha de aplicabilidad de la norma armonizada
(b) Fecha en que finaliza el período de coexistencia
(c) Sistema de evaluación y verificación de la constancia de las prestaciones