## Hoja 1
LSP010 | m² |  | Persiana enrollable de lamas.
Persiana enrollable de lamas de aluminio inyectado de 44 mm de altura, color a elegir, equipada con eje, discos, cápsulas y todos sus accesorios, con accionamiento manual mediante cinta y recogedor, en cajón de persiana ya realizado.
Código |  | Unidad |  | Descripción |  | Rendimiento |  | Precio unitario | Importe
1 |  |  |  | Materiales
mt25per010e |  | m² |  | Persiana enrollable de lamas de aluminio inyectado, de 44 mm de altura, color a elegir, equipada con eje, discos, cápsulas y todos sus accesorios, según UNE-EN 13659. |  | 1.05 |  | 48.6 | 51.03
mt24per005a |  | Ud |  | Kit de cinta y recogedor, con accesorios y mecanismos para accionamiento manual de persiana enrollable. |  | 1 |  | 15 | 15
[6 empty] | Subtotal materiales: |  |  | 66.03
2 |  |  |  | Mano de obra
mo011 |  | h |  | Oficial 1ª montador. |  | 0.13 |  | 22.74 | 2.96
mo080 |  | h |  | Ayudante montador. |  | 0.13 |  | 21.02 | 2.73
[6 empty] | Subtotal mano de obra: |  |  | 5.69
3 |  |  |  | Costes directos complementarios
|  | % |  | Costes directos complementarios |  | 2 |  | 71.72 | 1.43
Coste de mantenimiento decenal: 18,29€ en los primeros 10 años. | [5 empty] | Costes directos (1+2+3): |  |  | 73.15
Referencia y título de la norma |  |  |  |  | Aplicabilidad(a) |  | Obligatoriedad(b) |  | Sistema(c)
EN 13659:2004+A1:2008 |  |  |  |  | 182009 |  | 182010 |  | 4
Persianas. Requisitos de prestaciones incluida la seguridad.
(a) Fecha de aplicabilidad de la norma armonizada
(b) Fecha en que finaliza el período de coexistencia
(c) Sistema de evaluación y verificación de la constancia de las prestaciones